## Layout A
Pin Number | Pin Name | Pin Use | Wire Color | Pin Number | Pin Name | Pin Use | Wire Color
1 | 5 V | GPS/COMPASS POWER | RED | 2 | AO0
3 | AI0 |  |  | 4 | AO1
5 | AI1 |  |  | 6 | GND
7 | AI2 |  |  | 8 | GND
9 | AI3 |  |  | 10 | UART,RX | GPS,TX | YELLOW
11 | DIO0 |  |  | 12 | GND | GPS GROUND | BLACK
13 | DIO1 |  |  | 14 | UART,TX | GPS,RX | GREEN
15 | DIO2 |  |  | 16 | GND
17 | DIO3 |  |  | 18 | DIO11/ENC.A
19 | DIO4 |  |  | 20 | GND
21 | DIO5/SPI.CLK |  |  | 22 | DIO12/ENC.B
23 | DIO6/SPI.MISO |  |  | 24 | GND
25 | DIO7/SPI.MOSI |  |  | 26 | DIO13
27 | DIO8/PWM0 |  |  | 28 | GND
29 | DIO9/PWM1 |  |  | 30 | GND
31 | DIO10/PWM2 |  |  | 32 | DIO14/I2C.SCL | COMPASS, SCL | BLUE
33 | 3.3 V |  |  | 34 | DIO15/I2C.SDA | COMPASS, SDA | PURPLE

## Layout B
Pin Number | Pin Name | Pin Use | Wire Color | Pin Number | Pin Name | Pin Use | Wire Color
1 | 5 V | WATER/WIND SPEED POWER | RED | 2 | AO0
3 | AI0 | WATER SPEED | GREEN | 4 | AO1
5 | AI1 | WIND DIRECTION | GREEN | 6 | GND | WATER SPEED GROUND | BROWN
7 | AI2 |  |  | 8 | GND | WIND SPEED GROUND | YELLOW
9 | AI3 |  |  | 10 | UART,RX
11 | DIO0 | WIND SPEED | BLACK | 12 | GND
13 | DIO1 |  |  | 14 | UART,TX
15 | DIO2 |  |  | 16 | GND
17 | DIO3 |  |  | 18 | DIO11/ENC.A
19 | DIO4 |  |  | 20 | GND
21 | DIO5/SPI.CLK |  |  | 22 | DIO12/ENC.B
23 | DIO6/SPI.MISO |  |  | 24 | GND
25 | DIO7/SPI.MOSI |  |  | 26 | DIO13
27 | DIO8/PWM0 |  |  | 28 | GND
29 | DIO9/PWM1 |  |  | 30 | GND
31 | DIO10/PWM2 |  |  | 32 | DIO14/I2C.SCL
33 | 3.3 V |  |  | 34 | DIO15/I2C.SDA

## Layout C
Pin Number | Pin Name | Pin Use | Wire Color
1 | 15 V
2 | -15 V
3 | AGND
4 | AO0
5 | AO1
6 | AGND
7 | AI0+
8 | AI0-
9 | AI1+
10 | AI1-
11 | DIO0/ENCO.A
12 | DIO1
13 | DIO2/ENC0.B
14 | DIO3/PWM0
15 | DIO4/ENC1.A
16 | DIO5
17 | DIO6/ENC1.B
18 | DIO7/PWM1
19 | DGND
20 | 5 V