## RPi Pin-out
Pin Out RPi
1 | 3.3 V | MCP3008-Vdd/Vref | 2 | 5V | Anemometer
3 | SDA | Compass | 4 | 5V | Water Speed
5 | SCL | Compass | 6 | GND 0V | Water Speed | MCP3008-GND
7 | GPIO 4 | Water Speed | 8 | Tx | GPS
9 | GND 0V | Anemometer | 10 | Rx | GPS
11 | GPIO 17 | Wind Speed | 12 | GPIO 18
13 | GPIO 21 |  | 14 | GND 0V
15 | GPIO 22 |  | 16 | GPIO 23
17 | 3 .3 V |  | 18 | GPIO 24
19 | GPIO 10 | MCP3008-DIN | 20 | GND 0V
21 | GPIO 9 | MCP3008-DOUT | 22 | GPIO 25
23 | GPIO 11 | MCP3008-CLK | 24 | GPIO 8 | MCP3008-CS
25 | GND 0V |  | 26 | GPIO 7

## Current RPi Connections
LABEL | PIN | COLOR
5V | 2 | yellow
SDA | 3 | purple from compass
5V | 4 | purple
SCL | 5 | blue from compass
GND 0V | 6 | grey
Water Speed | 7 | brown
Rx GPS | 8 | green
GND 0V | 9 | blue
Tx GPS | 10 | yellow
wind speed | 11 | orange